## Sheet1
序号 | 图号 | 副图号 | 部件号 | 部件名称/注解 | 使用数量 | 单位 | 备注
1 | 2 |  | 265995-6 | 自攻螺丝 PT4X18 | 8 | PC.
2 | 3 |  | 183H46-0 | 后手柄盖组件 | 1 | PC.
3 | 3 | C01 | 263005-3 | 橡胶柱 6 | 4 | SET.
4 |  |  |  | 包含零件.13，17 |  | PC.
5 | 4 |  | 651083-9 | 开关 C3XA-1PSPM | 1 | PC.
6 | 5 |  | 234173-9 | 压簧 4 | 1 | PC.
7 | 6 |  | 135900-6 | 控制器 | 1 | PC.
8 | 6 | C01 | 620691-7 | 副控制器 | 1 | SET.
9 |  |  |  | 包含零件.18 |  | PC.
10 | 7 |  | 419629-5 | 锁定按钮 | 1 | PC.
11 | 8 |  | 457748-9 | 开关杆 | 1 | PC.
12 | 9 |  | 911253-5 | 半圆头螺丝 M5X30 | 2 | PC.
13 | 10 |  | 233089-5 | 压簧 12 | 1 | PC.
14 | 11 |  | 457749-7 | 锁板 | 1 | PC.
15 | 12 |  | 233267-7 | 压簧 7 | 1 | PC.
16 | 13 |  | 183H46-0 | 后手柄盖组件 | 1 | PC.
17 | 13 | C01 | 263005-3 | 橡胶柱 6 | 4 | SET.
18 |  |  |  | 包含零件.3，17 |  | PC.
19 | 14 |  | 324709-3 | 锁销 8 | 1 | PC.
20 | 15 |  | 265995-6 | 自攻螺丝 PT4X18 | 5 | PC.
21 | 16 |  | 643874-2 | 电池接板 | 1 | PC.
22 | 17 |  | 183H46-0 | 后手柄盖组件 | 1 | PC.
23 | 17 | C01 | 263005-3 | 橡胶柱 6 | 4 | SET.
24 |  |  |  | 包含零件.3，13 |  | PC.
25 | 19 |  | 643874-2 | 电池接板 | 1 | PC.
26 | 20 |  | 457750-2 | 机壳 | 1 | PC.
27 | 21 |  | 911253-5 | 半圆头螺丝 M5X30 | 4 | PC.
28 | 22 |  | 629275-8 | 定子 | 1 | PC.
29 | 23 |  | 457751-0 | 挡风板 | 1 | PC.
30 | 24 |  | 265995-6 | 自攻螺丝 PT4X18 | 2 | PC.
31 | 25 |  | 210022-4 | 轴承 626DDW | 1 | PC.
32 | 26 |  | 519448-0 | 转子 | 1 | SET.
33 |  |  |  | 包含零件.25，28 |  | PC.
34 | 27 |  | 233084-5 | 压簧 6 | 1 | PC.
35 | 28 |  | 211131-2 | 轴承 6001DDW | 1 | PC.
36 | 29 |  | 286040-4 | 帽 | 1 | PC.
37 | 30 |  | 345742-2 | 轴锁 | 1 | PC.
38 | 31 |  | 286039-9 | 帽 | 1 | PC.
39 | 32 |  | 144586-5 | 齿轮箱 | 1 | PC.
40 | 32 | C01 | 263002-9 | 橡胶柱 4 | 1 | PC.
41 | 33 |  | 326960-1 | 销 8 | 1 | PC.
42 | 34 |  | 265907-9 | 内六角螺栓 M5X10 | 1 | PC.
43 | 35 |  | 324708-5 | 止动销 8 | 1 | PC.
44 | 36 |  | 211021-9 | 轴承 607LLB | 1 | PC.
45 | 37 |  | 961052-5 | 挡圈S－12 | 1 | PC.
46 | 38 |  | 221548-1 | 斜齿轮 41 | 1 | PC.
47 | 39 |  | 257010-0 | 环12 | 1 | PC.
48 | 40 |  | 213512-6 | O形圈 39 | 1 | PC.
49 | 41 |  | 318088-9 | 轴承室 | 1 | PC.
50 | 42 |  | 211129-9 | 轴承 6201DDW | 1 | PC.
51 | 43 |  | 324707-7 | 主轴 | 1 | PC.
52 | 44 |  | 911221-8 | 半圆头螺丝 M5X16 | 2 | PC.
53 | 45 |  | 285689-7 | 轴承保持架 55 | 1 | PC.
54 | 46 |  | 266034-5 | 自攻螺丝 CT4X16 | 2 | PC.
55 | 47 |  | 419630-0 | 锁杆 | 1 | PC.
56 | 48 |  | 231665-9 | 拉簧 7 | 1 | PC.
57 | 49 |  | 233479-2 | 压簧 11 | 1 | PC.
58 | 50 |  | 253821-1 | 平垫圈3 | 1 | PC.
59 | 51 |  | 266007-8 | 自攻螺丝 PT3X10 | 1 | PC.
60 | 52 |  | 457756-0 | 深度规 | 1 | PC.
61 | 53 |  | 251867-1 | 螺丝 M5X30 | 1 | PC.
62 | 54 |  | 941101-4 | 平垫圈5 | 1 | PC.
63 | 55 |  | 419624-5 | 弹簧座 | 1 | PC.
64 | 56 |  | 231372-4 | 压簧 5 | 1 | PC.
65 | 57 |  | 419623-7 | 挡块 | 1 | PC.
66 | 58 |  | 457752-8 | 集尘嘴 | 1 | PC.
67 | 59 |  | 213460-9 | O形圈 35 | 1 | PC.
68 | 60 |  | 286041-2 | 帽 14 | 2 | PC.
69 | 61 |  | 345747-2 | 隔板 | 2 | PC.
70 | 62 |  | 345744-8 | 螺母板 | 1 | PC.
71 | 63 |  | 233025-1 | 压簧2 | 2 | PC.
72 | 64 |  | 144867-7 | 杆 20 | 1 | PC.
73 | 64 | C01 | 263002-9 | 橡胶柱 4 | 1 | PC.
74 | 65 |  | 144868-5 | 固定护罩 | 1 | SET.
75 |  |  |  | 包含零件.60，61，68，69 |  | PC.
76 | 66 |  | 266034-5 | 自攻螺丝 CT4X16 | 1 | PC.
77 | 67 |  | 419632-6 | 定位板 | 1 | PC.
78 | 68 |  | 259008-3 | 螺母 4 | 2 | PC.
79 | 69 |  | 253874-0 | 平垫圈4 | 2 | PC.
80 | 70 |  | 224593-5 | 内压板 35 | 1 | PC. | B7950
81 | 71 |  | 253010-8 | 平垫圈 6 | 1 | PC.
82 | 72 |  | 213021-5 | O形圈 5 | 1 | PC.
83 | 73 |  | 224409-4 | 外压板 35 | 1 | PC.
84 | 74 |  | 324710-8 | 销 8 | 1 | PC.
85 | 75 |  | 266403-0 | 六角螺栓 M8 | 1 | PC.
86 | 76 |  | 266053-1 | 自攻螺丝 4X35 | 1 | PC.
87 | 77 |  | 319605-8 | 护罩盖 | 1 | PC.
88 | 78 |  | 266034-5 | 自攻螺丝 CT4X16 | 5 | PC.
89 | 79 |  | 458092-7 | 滑竿 | 1 | PC.
90 | 80 |  | 253932-2 | 波形弹性垫圈10 | 1 | PC.
91 | 81 |  | 345977-5 | 波纹垫圈 10 | 1 | PC.
92 | 82 |  | 265775-0 | 螺丝 M4X3 | 1 | PC.
93 | 83 |  | 265775-0 | 螺丝 M4X3 | 1 | PC.
94 | 84 |  | 419627-9 | 锁环 | 1 | PC.
95 | 85 |  | 419627-9 | 锁环 | 1 | PC.
96 | 86 |  | 265701-9 | 翼形螺丝 M6X14 | 1 | PC.
97 | 87 |  | 231316-4 | 压簧 7 | 1 | PC.
98 | 88 |  | 265776-8 | 螺丝 M6X26 | 1 | PC.
99 | 89 |  | 253111-2 | 平垫圈 6 | 1 | PC.
100 | 90 |  | 419596-4 | 后角度规 | 1 | PC.
101 | 91 |  | 319604-0 | 底板 | 1 | PC.
102 | 92 |  | 265995-6 | 自攻螺丝 PT4X18 | 2 | PC.
103 | 93 |  | 266225-8 | 螺丝 M6X8 | 1 | PC.
104 | 94 |  | 265701-9 | 翼形螺丝 M6X14 | 1 | PC.
105 | 95 |  | 231316-4 | 压簧 7 | 1 | PC.
106 | 96 |  | 345748-0 | 锁紧垫圈 | 1 | PC.
107 | 97 |  | 266225-8 | 螺丝 M6X8 | 1 | PC.
108 | 98 |  | 324731-0 | 止动销 | 1 | PC.
109 | 99 |  | 265995-6 | 自攻螺丝 PT4X18 | 2 | PC.
110 | 100 |  | 912112-6 | 沉头螺丝 M4X10 | 1 | PC.
111 | 101 |  | 419595-6 | 前角度规 | 1 | PC.
112 | 102 |  | 252157-5 | 螺栓M6 | 1 | PC.
113 | 103 |  | 266225-8 | 螺丝 M6X8 | 1 | PC.
114 | 104 |  | 457963-5 | 拨盘 22 | 1 | PC.
115 | 105 |  | 961017-7 | 挡圈E－3 | 1 | PC.
116 | 106 |  | 253111-2 | 平垫圈 6 | 1 | PC.
117 | 107 |  | 265776-8 | 螺丝 M6X26 | 1 | PC.
118 | A01 |  | B-57059 | 硬质合金锯片 165X20X55T | 1 | PC.
119 | A02 |  | 783203-8 | 六角扳手 | 1 | PC.
120 | A04 |  | 821552-6 | 组合塑料携带箱39.5*29.5*31.5 | 1 | PC.
121 | A04 | C01 | 453974-8 | 连接塑料箱搭扣 | 4 | PC.
122 | A05 |  | 839290-6 | 内托盘 | 1 | PC.