## Sheet1
序号 | 图号 | 副图号 | 部件号 | 部件名称/注解 | 使用数量 | 单位 | 备注
1 | 001A |  | 136105-1 | 密封盒组件 | 1 |  | DCL280FZX1
2 | 001B |  | 136105-1 | 密封盒组件 | 1 |  | DCL280FFX1
3 | 001C |  | 136096-6 | 密封盒组件 | 1 |  | DCL280ZWX1
4 | 001D |  | 136096-6 | 密封盒组件 | 1 |  | DCL280FWX1
5 | 1 | C01 | 266326-2 | 自攻螺丝 M4×18 | 1
6 | 1 | C02 | 424208-6 | 阀门 | 1
7 | 1 | C03 | 941051-3 | 平垫圈4 | 1
8 |  |  |  | 包含零件.2,3
9 | 2 |  | 458939-5 | 按钮 A | 1
10 | 3 |  | 232485-4 | 压簧 | 1
11 | 4 |  | 459326-1 | 滑动开关 | 1
12 | 005A |  | 183M07-0 | 外壳组组件 | 1 |  | DCL280FZX1
13 | 005B |  | 183M07-0 | 外壳组组件 | 1 |  | DCL280FFX1
14 | 005C |  | 183L72-3 | 外壳组组件 | 1 |  | DCL280ZWX1
15 | 005D |  | 183L72-3 | 外壳组组件 | 1 |  | DCL280FWX1
16 | 5 | C01 | 263005-3 | 橡胶柱 6 | 2
17 | 5 | C02 | 422458-7 | 海绵套 55-80 | 2
18 | 5 | C03 | 213008-7 | O形圈 22.4 | 2
19 |  |  |  | 包含零件.7,20
20 | 7 |  | 422460-0 | 橡胶板 | 2
21 | 8 |  | 620A74-7 | 控制器 | 1
22 | 9 |  | 163400-6 | 携带绳 | 1
23 | 10 |  | 643874-2 | 电池接板 | 1
24 | 12 |  | 632N57-3 | 开关组件 | 1
25 | 13 |  | 620A76-3 | LED 回路 | 1
26 | 14 |  | 459478-8 | 灯光罩 | 1
27 | 15 |  | 136091-6 | 马达组件 | 1
28 |  |  |  | 电机
29 | 16 |  | 459322-9 | 风叶盖 | 1
30 | 020A |  | 183M07-0 | 外壳组组件 | 1 |  | DCL280FZX1
31 | 020B |  | 183M07-0 | 外壳组组件 | 1 |  | DCL280FFX1
32 | 020C |  | 183L72-3 | 外壳组组件 | 1 |  | DCL280ZWX1
33 | 020D |  | 183L72-3 | 外壳组组件 | 1 |  | DCL280FWX1
34 | 20 | C01 | 263005-3 | 橡胶柱 6 | 2
35 | 20 | C02 | 422458-7 | 海绵套 55-80 | 2
36 | 20 | C03 | 213008-7 | O形圈 22.4 | 2
37 |  |  |  | 包含零件.5,7
38 | 21 |  | 266429-2 | 自攻螺丝 3X16 | 7
39 | 22 |  | 459324-5 | 开关连杆 | 1
40 | 23 |  | 232485-4 | 压簧 | 1
41 | 24 |  | 199989-8 | 过滤器组件 | 1
42 | 25 |  | 198750-0 | 过滤器组件 | 1
43 | A01A |  | 123488-8 | 喷头组件 | 1 |  | DCL280FZX1
44 | A01B |  | 123488-8 | 喷头组件 | 1 |  | DCL280FFX1
45 | A01C |  | 123486-2 | 喷嘴组件 | 1 |  | DCL280ZWX1
46 | A01D |  | 123486-2 | 喷嘴组件 | 1 |  | DCL280FWX1
47 | A01 | C01 | 451410-8 | 辊 | 4
48 | A01 | C02 | 268208-4 | 销 3 | 4
49 | A01 | C03 | 424096-1 | 擦片 | 1
50 | A02A |  | 451243-1 | 吸尘嘴带 | 1 |  | DCL280FZX1
51 | A02B |  | 451243-1 | 吸尘嘴带 | 1 |  | DCL280FFX1
52 | A02C |  | 451240-7 | 吸尘嘴带 | 1 |  | DCL280ZWX1
53 | A02D |  | 451240-7 | 吸尘嘴带 | 1 |  | DCL280FWX1
54 | A03A |  | 459356-2 | 管 | 1 |  | DCL280FZX1
55 | A03B |  | 459356-2 | 管 | 1 |  | DCL280FFX1
56 | A03C |  | 459353-8 | 管 | 1 |  | DCL280ZWX1
57 | A03D |  | 459353-8 | 管 | 1 |  | DCL280FWX1
58 | A04A |  | 459355-4 | 吸嘴 | 1 |  | DCL280FZX1
59 | A04B |  | 459355-4 | 吸嘴 | 1 |  | DCL280FFX1
60 | A04C |  | 459354-6 | 吸嘴 | 1 |  | DCL280ZWX1
61 | A04D |  | 459354-6 | 吸嘴 | 1 |  | DCL280FWX1
62 | A05B |  | 450128-8 | 电池盖 | 1 |  | DCL280FFX1
63 | A05D |  | 450128-8 | 电池盖 | 1 |  | DCL280FWX1
64 | A06B |  | 195592-3 | 充电器DC18RC | 1 |  | DCL280FFX1
65 | A06D |  | 195592-3 | 充电器DC18RC | 1 |  | DCL280FWX1
66 | A07B |  | 197602-2 | 电池组件BL1830B | 1 |  | DCL280FFX1
67 | A08A |  | 198549-3 | 圆毛刷（蓝色） | 1 |  | DCL280FZX1
68 | A08B |  | 198549-3 | 圆毛刷（蓝色） | 1 |  | DCL280FFX1
69 | A08C |  | 198877-6 | 圆刷组件 | 1 |  | DCL280ZWX1
70 | A08D |  | 198877-6 | 圆刷组件 | 1 |  | DCL280FWX1
71 | A09A |  | 198541-9 | 软性弯管（蓝色） | 1 |  | DCL280FZX1
72 | A09B |  | 198541-9 | 软性弯管（蓝色） | 1 |  | DCL280FFX1
73 | A09C |  | 198867-9 | 软管组件 | 1 |  | DCL280ZWX1
74 | A09D |  | 198867-9 | 软管组件 | 1 |  | DCL280FWX1