## DGA519
序号 | 图号 | 副图号 | 部件号 | 部件名称/注解 | 使用数量 | 单位 | 备注
1 | 001 |  | 266326-2 | 自攻螺丝 M4×18 | 5 | PC.
2 | 002 |  | 183H86-8 | 机壳 | 1 | SET.
3 | 002 | C01 | 263005-3 | 橡胶柱 6 | 2 | PC.
4 |  |  |  | 包含零件. 39 |  | PC.
5 | 003 |  | 455450-8 | 防尘盖 R | 1 | PC.
6 | 004 |  | 632E12-1 | 开关 | 1 | PC.
7 | 005 |  | 650734-1 | 开关 TG73BDS-2 | 1 | PC.
8 | 006 |  | 234357-9 | 压簧 11 | 1 | PC.
9 | 007 |  | 142901-7 | 指示灯面板 | 1 | PC.
10 | 008 |  | 142976-6 | 开关杆 | 1 | PC.
11 | 009 |  | 629304-7 | 定子组件DC18V16T | 1 | SET.
12 | 010 |  | 211021-9 | 轴承 607LLB | 1 | PC.
13 | 011 |  | 519601-8 | 转子 | 1 | PC.
14 |  |  |  | 包含零件. 10 |  | PC.
15 | 012 |  | 135930-7 | 齿轮座盖组件 | 1 | SET.
16 |  |  |  | 包含零件. 13 |  | PC.
17 | 013 |  | 213445-5 | O形圈 26 | 1 | PC.
18 | 014 |  | 210042-8 | 轴承 629LLB | 1 | PC.
19 | 015 |  | 226950-3 | 螺旋伞齿轮 10 | 1 | PC.
20 | 016 |  | 252186-8 | 六角螺母 M6 | 1 | PC.
21 | 017 |  | 140N76-0 | 齿轮箱总成 | 1 | SET.
22 | 018 |  | 459967-3 | 调杆 | 1 | PC.
23 | 019 |  | 961017-7 | 挡圈E－3 | 1 | PC.
24 | 020 |  | 232576-1 | 扭簧5 | 1 | PC.
25 | 021 |  | 256935-5 | 头销4 | 1 | PC.
26 | 022 |  | 266361-0 | 自攻螺丝 M4X30 | 4 | PC.
27 | 023 |  | 327460-4 | 传动轴 | 1 | PC.
28 | 024 |  | 961104-2 | 挡圈 S-24 | 1 | PC.
29 | 025 |  | 226951-1 | 螺旋伞齿轮 37 | 1 | PC.
30 | 026 |  | 962201-7 | 挡圈 R-42 | 1 | PC.
31 | 027 |  | 210208-0 | 轴承 6905DDW | 1 | PC.
32 | 028 |  | 213622-9 | O形圈 45 | 1 | PC.
33 | 029 |  | 136199-6 | 轴承室 | 1 | PC.
34 |  |  |  | 包含零件. 28 |  | PC.
35 | 030 |  | 327322-6 | 衬套 4 | 2 | PC.
36 | 031 |  | 232490-1 | 压簧4 | 1 | PC.
37 | 032 |  | 347615-5 | 调杆 | 1 | PC.
38 | 033 |  | 911159-7 | 螺丝 M4X30 | 2 | PC.
39 | 034 |  | 911138-5 | 半圆头螺丝 M4X20 | 2 | PC.
40 | 035 |  | 232577-9 | 波形弹簧 49 | 1 | PC.
41 | 036 |  | 347618-9 | 砂轮罩 | 1 | PC.
42 | 037 |  | 327459-9 | 环 25 | 1 | PC.
43 | 038 |  | 127428-8 | 主轴总成 | 1 | SET.
44 | 039 |  | 183H86-8 | 机壳 | 1 | SET.
45 | 039 | C01 | 263005-3 | 橡胶柱 6 | 2 | PC.
46 |  |  |  | 包含零件. 2 |  | PC.
47 | 040 |  | 455449-3 | 防尘盖 L | 1 | PC.
48 | 041 |  | 643874-2 | 电池接板 | 1 | PC.
49 | 045 |  | 136209-9 | 齿轮座组件 | 1 | SET.
50 |  |  |  | 包含零件. 17-21 |  | PC.
51 | A01 |  | 158237-4 | 把手 36 | 1 | PC.
52 | A02 |  | E-00402 | X-lock砂轮片 125mm | 1 | PC.
53 | A03B |  | 450128-8 | 电池盖 | 2 | PC. | DGA519RTJ
54 | A04B |  | 195592-3 | 充电器DC18RC | 1 | PC. | DGA519RTJ
55 | A05B |  | 197285-8 | 电池组件BL1850B | 2 | SET. | DGA519RTJ
56 | A06B |  | 821551-8 | 组合塑料携带箱39.5*29.5*21.5 | 1 | PC. | DGA519RTJ
57 | A06B | C01 | 453974-8 | 连接塑料箱搭扣 | 4 | PC. | DGA519RTJ
58 | A09B |  | 839252-4 | 托盘 | 1 | PC. | DGA519RTJ