## M9800B
序号 | 图号 | 副图号 | 部件号 | 部件名称/注解 | 数量 | 单位 | 备注
1 | 1 |  | 183M17-7 | 头盖组件 | 1 | SET.
2 |  |  |  | 包含零件.2,5
3 | 2 |  | 422371-9 | 密封圈 | 1 | PC.
4 | 3 |  | 210039-7 | 轴承 695DDW | 1 | PC.
5 | 4 |  | 136108-5 | 主轴组件 | 1 | SET.
6 |  |  |  | 包含零件.3
7 | 5 |  | 183M17-7 | 头盖组件 | 1 | SET.
8 |  |  |  | 包含零件.1,2
9 | 6 |  | 266424-2 | 自攻螺丝 4X20 | 4 | PC.
10 | 7 |  | 266424-2 | 自攻螺丝 4X20 | 3 | PC.
11 | 8 |  | 265674-6 | 六角螺栓M6*14 | 1 | PC.
12 | 9 |  | 961008-8 | 挡圈 S-5 | 1 | PC.
13 | 10 |  | 210144-0 | 轴承 505 | 1 | PC.
14 | 11 |  | 267010-2 | 平垫圈5 | 1 | PC.
15 | 12 |  | 313245-4 | 平衡块 | 1 | PC.
16 | 13 |  | 211092-6 | 轴承 629DDW | 1 | PC.
17 | 14 |  | 285034-6 | 轴承保持架 | 1 | PC.
18 | 15 |  | 240195-9 | 风叶 50 | 1 | PC.
19 | 16 |  | 515443-8 | 转子组件 220V | 1 | SET.
20 |  |  |  | 包含零件.9-15,17,18
21 | 17 |  | 681636-0 | 绝缘垫圈 | 1 | PC.
22 | 18 |  | 210045-2 | 轴承 627DDW | 1 | PC.
23 | 19 |  | 458915-9 | 挡板 | 1 | PC.
24 | 20 |  | 266415-3 | 自攻螺丝 4X55 | 2 | PC.
25 | 21 |  | 634723-4 | 定子 220V 300T | 1 | PC.
26 | 22 |  | 453761-5 | 开关按钮 | 1 | PC.
27 | 23 |  | 458914-1 | 开关连杆 | 1 | PC.
28 | 24 |  | 651388-7 | 开关 ASW-1108-03 | 1 | PC.
29 | 25 |  | 424860-0 | 开关盖 | 1 | PC.
30 | 26 |  | 458949-2 | 马达座 | 1 | PC.
31 | 27 |  | 654531-7 | 接线端子 2P | 1 | PC.
32 | 28 |  | 643716-0 | 碳刷座 | 2 | PC.
33 | 29 |  | 194722-3 | 碳刷 CB-459 | 1 | PC.
34 | 30 |  | 266492-5 | 自攻螺丝 3X8 | 2 | PC.
35 | 31 |  | 266424-2 | 自攻螺丝 4X20 | 1 | PC.
36 | 32 |  | 687681-3 | 电源线压板 | 1 | PC.
37 | 33 |  | 694277-3 | 电源线 0.75-2-2.0 | 1 | PC.
38 | 34 |  | 682096-9 | 电源线护套 | 1 | PC.
39 | 35 |  | 632N44-2 | 电容 | 1 | PC.
40 | 35 | C01 | 654258-9 | 接地端子 | 1 | PC.
41 | 36 |  | 620A79-7 | 控制器 | 1 | PC.
42 | 37 |  | 458953-1 | 后盖 | 1 | PC.
43 | 38 |  | 266424-2 | 自攻螺丝 4X20 | 1 | PC.
44 | A01 |  | 410047-0 | 扳手5.6 | 1 | PC.
45 | A02 |  | 783203-8 | 六角扳手 | 1 | PC.