## 一览表
序号 | 图号 | 副图号 | 部件号 | 部件名称/注解 | 数量 | 单位 | 备注
1 | 1 |  | 183M79-5 | 机壳组件 | 1 | SET. | 包含零件.27
2 | 2 |  | ZM00000028 | 自攻螺丝 4×16 | 6 | PC.
3 | 3 |  | ZM00000008 | 调整盖 | 1 | PC.
4 | 4 |  | ZM00000001 | 释放切换盖 | 1 | PC.
5 | 5 |  | ZM00000028 | 自攻螺丝 4×16 | 2 | PC.
6 | 6 |  | 183M77-9 | 电池座壳组件 | 1 | SET. | 包含零件.7,29,30
7 | 7 |  | 263005-3 | 橡胶柱 6 | 1 | PC.
8 | 8 |  | 424773-5 | 橡胶垫 | 1 | PC.
9 | 9 |  | ZM00000015 | 带环 | 1 | PC.
10 | 10 |  | ZM00000014 | 销 4×20 | 1 | PC.
11 | 11 |  | ZM00000015 | 带环 | 1 | PC.
12 | 12 |  | ZM00000013 | 换挡销 | 1 | PC.
13 | 13 |  | ZM00000018 | 扳机锁定杆 | 1 | PC.
14 | 14 |  | ZM00000009 | 释放锁定杆 | 1 | PC.
15 | 15 |  | ZM00000010 | 支架 | 1 | PC.
16 | 16 |  | ZM00000012 | 销 3×22 | 1 | PC.
17 | 17 |  | ZM00000011 | 扭簧（719） | 1 | PC.
18 | 18 |  | ZM00000005 | 压簧（565） | 1 | PC.
19 | 19 |  | ZM00000007 | 挡圈 E3 | 1 | PC.
20 | 20 |  | ZM00000002 | 扳机 | 1 | PC.
21 | 21 |  | ZM00000006 | 扭簧（720） | 1 | PC.
22 | 22 |  | ZM00000003 | 棘爪 | 1 | PC.
23 | 23 |  | ZM00000004 | 销 （280） | 1 | PC.
24 | 24 |  | ZM00000007 | 挡圈 E3 | 1 | PC.
25 | 26 |  | ZM00000016 | 开关板 | 1 | PC.
26 | 27 |  | 183M79-5 | 机壳组件 | 1 | SET. | 包含零件.1
27 | 28 |  | 424773-5 | 橡胶垫 | 1 | PC.
28 | 29 |  | 183M77-9 | 电池座壳组件 | 1 | SET. | 包含零件.6,7,30
29 | 30 |  | 263005-3 | 橡胶柱 6 | 1 | PC.
30 | 31 |  | ZM00000103 | O形圈 P10 | 1 | PC.
31 | 40 |  | ZM00000036 | 衬圈 | 1 | PC.
32 | 41 |  | ZM00000032 | 止动销 | 2 | PC.
33 | 42 |  | ZM00000031 | 压簧（140） | 2 | PC.
34 | 43 |  | ZM00000034 | 钢球1/8 | 1 | PC.
35 | 44 |  | ZM00000035 | 内六角螺栓 M5×6 | 1 | PC.
36 | 45 |  | ZM00000030 | 缸头 | 1 | PC.
37 | 46 |  | ZM00000033 | 滑动销 | 2 | PC.
38 | 47 |  | ZM00000029 | 压簧 （700） | 1 | PC.
39 | 48 |  | 619585-1 | 转子 | 1 | PC.
40 | 49 |  | 183M78-7 | 电机内壳组件 | 1 | SET. | 包含零件.51
41 | 50 |  | 629442-5 | 定子 | 1 | PC.
42 | 51 |  | 183M78-7 | 电机内壳组件 | 1 | SET. | 包含零件.49
43 | 52 |  | 266429-2 | 自攻螺丝 3X16 | 5 | PC.
44 | 53 |  | 652069-6 | 平头螺丝M3X6 | 3 | PC.
45 | 54 |  | 651397-6 | 开关 C3JW-6CM-PN | 1 | PC.
46 | 55 |  | 266490-9 | 自攻螺丝 PT 2X6 | 3 | PC.
47 | 56 |  | 620B78-5 | 控制器 | 1 | PC.
48 | 57 |  | 620521-2 | LED回路 | 1 | PC.
49 | 58 |  | 643874-2 | 电池接板 | 1 | PC.
50 | 140 |  | ZM00000034 | 钢球1/8 | 1 | PC.
51 | 141 |  | ZM00000126 | 油压系统总成 | 1 | SET. | 包含零件.1,27,31， 40-47，140