## 一览表
序号 | 图号 | 副图号 | 部件号 | 部件名称/注解 | 数量 | 单位 | 备注
1 | 1 |  | 412234-7 | 销盖 | 1 | PC.
2 | 2 |  | 233072-2 | 压簧 8 | 1 | PC.
3 | 3 |  | 213960-9 | O形圈 5 | 1 | PC.
4 | 4 |  | 256546-6 | 锁销 4 | 1 | PC.
5 | 5 |  | 263002-9 | 橡胶柱 4 | 1 | PC.
6 | 6 |  | 136986-3 | 齿轮座组件 | 1 | SET. | 包含零件.1-5
7 | 7 |  | 422A12-3 | 防尘罩 | 1 | PC.
8 | 8 |  | 265999-8 | 自攻螺丝 PT4X25 | 5 | PC.
9 | 9 |  | 183Y56-9 | 把手组件 | 1 | SET. | 包含零件.7,45,52
10 | 9 | C01 | 263005-3 | 橡胶柱 6 | 2 | PC.
11 | 9 | C02 | 422A11-5 | 垫圈 | 4 | PC.
12 | 10 |  | 252186-8 | 六角螺母 M6 | 1 | PC.
13 | 11 |  | 226976-5 | 螺旋伞齿轮 10 | 1 | PC.
14 | 12 |  | 210042-8 | 轴承 629LLB | 1 | PC.
15 | 13 |  | 213A32-6 | O形圈 32 | 1 | PC.
16 | 15 |  | 266048-4 | 自攻螺丝 M4X40 | 4 | PC.
17 | 16 |  | 210006-2 | 轴承 696ZZ | 1 | PC.
18 | 17 |  | 233950-6 | 卡簧 11 | 1 | PC.
19 | 18 |  | 422A10-7 | 前缓冲垫 | 2 | PC.
20 | 20 |  | 213445-5 | O形圈 26 | 1 | PC.
21 | 21 |  | 136989-7 | 齿轮箱盖组件 | 1 | SET. | 包含零件.20
22 | 22 |  | 210023-2 | 轴承627DDW | 1 | PC.
23 | 23 |  | 519810-9 | 转子组件 | 1 | SET. | 包含零件.22
24 | 24 |  | 285039-6 | 轴承挡圈 23-33 | 1 | PC.
25 | 25 |  | 211137-0 | 轴承6201LLU | 1 | PC.
26 | 26 |  | 266429-2 | 自攻螺丝 3X16 | 2 | PC.
27 | 27 |  | 413P41-7 | 挡板 | 1 | PC.
28 | 28 |  | 227A65-5 | 螺旋锥齿轮 37 | 1 | PC.
29 | 29 |  | 629C11-0 | 定子 | 1 | PC.
30 | 30 |  | 213622-9 | O形圈 45 | 1 | PC.
31 | 31 |  | 1830B1-8 | 电机机壳 | 1 | SET. | 包含零件.18
32 | 32 |  | 141N73-9 | 轴承箱总成 | 1 | PC.
33 | 33 |  | 213789-3 | O形圈 38 | 1 | PC.
34 | 34 |  | 620L31-1 | 控制器 | 1 | PC.
35 | 35 |  | 651083-9 | 开关 C3XA-1PSPM | 1 | PC.
36 | 36 |  | 233263-5 | 压簧9 | 1 | PC.
37 | 37 |  | 141N71-3 | 开关杆总成 | 1 | PC.
38 | 38 |  | 632P65-6 | 电池接板 | 1 | PC.
39 | 39 |  | 327322-6 | 衬套 4 | 2 | PC.
40 | 40 |  | 911138-5 | 半圆头螺丝 M4X20 | 2 | PC.
41 | 41 |  | 347803-4 | 杆 | 1 | PC.
42 | 42 |  | 232490-1 | 压簧4 | 1 | PC.
43 | 43 |  | 911159-7 | 螺丝 M4X30 | 2 | PC.
44 | 45 |  | 183Y56-9 | 把手组件 | 1 | SET. | 包含零件.7,9,52
45 | 45 | C01 | 263005-3 | 橡胶柱 6 | 2 | PC.
46 | 45 | C02 | 422A11-5 | 垫圈 | 4 | PC.
47 | 46 |  | 962105-3 | 挡圈 R-26 | 1 | PC.
48 | 47 |  | 326672-6 | 主轴 | 1 | PC.
49 | 48 |  | 310514-4 | 法兰 | 1 | PC.
50 | 49 |  | 141P47-2 | 轮罩 150总成 | 1 | PC.
51 | 52 |  | 422A12-3 | 防尘罩 | 1 | PC.
52 | 53 |  | 224447-6 | 内法兰 42B | 1 | PC.
53 | 54 |  | 224485-8 | 锁定螺母 | 1 | PC.
54 | A01 |  | A-80846 | 砂轮片 150X36 | 1 | PC.
55 | A02 |  | 162947-7 | 砂轮罩 150C | 1 | PC.
56 | A03 |  | 162258-0 | 减震手柄 | 1 | PC.
57 | A04 |  | 782423-1 | 锁紧螺母扳手 35 | 1 | PC.