## DDG461
序号 | 图号 | 副图号 | 部件号 | 部件名称/注解 | 数量 | 单位 | 备注
1 | 001 |  | 458430-3 | 顶盖 | 1 | PC.
2 | 002 |  | 266026-4 | 自攻螺丝PT4X12 | 2 | PC.
3 | 003 |  | 266326-2 | 自攻螺丝 M4×18 | 12 | PC.
4 | 004 |  | 183Y55-1 | 把手组件 | 1 | SET. | 包含零件.66
5 | 004 | C01 | 263005-3 | 橡胶柱 6 | 4 | PC.
6 | 005 |  | 266086-6 | 内六角螺栓 M5X16 | 4 | PC.
7 | 006 |  | 140A21-7 | 齿轮箱盖总成 | 1 | SET. | 包含零件.7
8 | 007 |  | 213709-7 | O形环 63 | 1 | PC.
9 | 008 |  | 252267-8 | 六角螺母 M16-22 | 1 | PC.
10 | 009 |  | 253771-0 | 平垫圈16 | 1 | PC.
11 | 010 |  | 227920-5 | 螺旋伞齿轮 40 | 1 | PC.
12 | 011 |  | 254032-1 | 半圆键6 | 1 | PC.
13 | 012 |  | 257440-5 | 衬套17 | 1 | PC.
14 | 013 |  | 265D24-9 | H.S.H螺栓M5×30 WRM | 4 | PC.
15 | 014 |  | 140R68-3 | 齿轮箱总成 | 1 | PC.
16 | 014 | C01 | 213507-9 | O形环 40 | 1 | PC.
17 | 014 | C02 | 213755-0 | O形环 75 | 1 | PC.
18 | 015 |  | 216022-2 | 钢珠 7.0 | 8 | PC.
19 | 016 |  | 211278-2 | 滚珠轴承 6203DDW | 1 | PC.
20 | 017 |  | 327C19-5 | 主轴 | 1 | PC.
21 | 018 |  | 141S89-4 | 轴承托 32-43组件 | 1 | PC.
22 | 019 |  | 253411-0 | 平垫 6 | 1 | PC.
23 | 020 |  | 136563-1 | 螺旋锥齿轮13组件 | 1 | SET. | 包含零件.21
24 | 021 |  | 211206-7 | 滚珠轴承 6202LLB | 1 | PC.
25 | 022 |  | 962153-2 | 锁紧环（内） R-35 | 1 | PC.
26 | 023 |  | 140A13-6 | 托架A总成 | 1 | PC.
27 | 024 |  | 226177-5 | 内齿轮 40 | 1 | PC.
28 | 025 |  | 212193-3 | 滚针架 5810 | 3 | PC.
29 | 026 |  | 226176-7 | 直齿轮 13 | 3 | PC.
30 | 027 |  | 223188-1 | 凸轮 | 1 | PC.
31 | 028 |  | 347365-2 | 垫圈 65 | 1 | PC.
32 | 029 |  | 140A16-0 | 齿轮箱总成 | 1 | PC.
33 | 030 |  | 961058-3 | 锁紧环（外） S-18 | 1 | PC.
34 | 031 |  | 213265-7 | O形环 17 | 1 | PC.
35 | 032 |  | 458433-7 | 转换杆 | 1 | PC.
36 | 033 |  | 233279-0 | 压簧4 | 1 | PC.
37 | 034 |  | 458434-5 | 锁定按钮 | 1 | PC.
38 | 035 |  | 226175-9 | 直齿轮 14 | 1 | PC.
39 | 036 |  | 310876-0 | 转换环 | 1 | PC.
40 | 037 |  | 347366-0 | 变换导板 | 1 | PC.
41 | 038 |  | 267010-2 | 平垫圈5 | 1 | PC.
42 | 039 |  | 231657-8 | 扭力弹簧 6 | 1 | PC.
43 | 040 |  | 265628-3 | 平头螺丝 M5 | 1 | PC.
44 | 041 |  | 253215-0 | 平垫圈 8 | 1 | PC.
45 | 042 |  | 140A14-4 | 托架B总成 | 1 | PC.
46 | 043 |  | 226174-1 | 内齿轮 71 | 1 | PC.
47 | 044 |  | 140A12-8 | 斜齿轮 29组件 | 3 | PC.
48 | 045 |  | 253412-8 | 平垫 15 | 1 | PC.
49 | 046 |  | 213755-0 | O形环 75 | 1 | PC.
50 | 047 |  | 140A20-9 | 电机支架总成 | 1 | SET. | 包含零件.46,48
51 | 048 |  | 213406-5 | O形环 30 | 1 | PC.
52 | 049 |  | 211087-9 | 滚珠轴承 6200DDW | 1 | PC.
53 | 050 |  | 519689-8 | 转子组件 | 1 | SET. | 包含零件.49,51
54 | 051 |  | 211022-7 | 滚珠轴承 607ZZ | 1 | PC.
55 | 052 |  | 266326-2 | 自攻螺丝 M4×18 | 2 | PC.
56 | 053 |  | 458427-2 | 挡风板 | 1 | PC.
57 | 054 |  | 629B69-3 | 定子 | 1 | PC.
58 | 055 |  | 620K74-7 | 控制器B | 1 | PC.
59 | 056 |  | 638A31-1 | 导线组件 | 1 | PC.
60 | 057 |  | 652119-7 | 平头螺丝M2×6 | 6 | PC.
61 | 058 |  | 458426-4 | 电机机壳 | 1 | PC.
62 | 059 |  | 265D24-9 | H.S.H螺栓M5×30 WRM | 4 | PC.
63 | 060 |  | 620B39-5 | 控制器 | 1 | PC.
64 | 061 |  | 644809-6 | 电池接板 | 2 | PC.
65 | 062 |  | 140A19-4 | 开关电路总成 | 1 | PC.
66 | 063 |  | 620839-1 | LED电路 | 1 | PC.
67 | 064 |  | 458432-9 | 转换杆f/r | 1 | PC.
68 | 065 |  | 650710-5 | 开关 C3JW-4B | 1 | PC.
69 | 066 |  | 183Y55-1 | 把手组件 | 1 | SET. | 包含零件.4
70 | 066 | C01 | 263005-3 | 橡胶柱 6 | 4 | PC.
71 | 069 |  | 127688-2 | 管夹组件 | 1 | PC.
72 | 070 |  | 922478-6 | 内六角头螺栓 M8X55 WR | 2 | PC.
73 | 071 |  | 922673-8 | 内六角头螺栓 M12X50 WR | 2 | PC.
74 | 072 |  | 458431-1 | 前把手 | 1 | PC.
75 | 073 |  | 141N53-5 | 管组件 | 1 | PC.
76 | 074 |  | 922363-3 | 内六角头螺栓 M6X40 WR | 2 | PC.
77 | A01 |  | 783204-6 | 六角扳手6 | 1 | PC.
78 | A02 |  | 783207-0 | 六角扳手 10 | 1 | PC.
79 | A03 |  | 783232-1 | 六角扳手 5 | 1 | PC.
80 | A04 |  | 922453-2 | 内六角头螺栓 M8X30 WR | 2 | PC.